## BOM
Comment | Description | Designator | Footprint | LibRef | Quantity | Supplier 1 | Supplier Part Number 1
1200mAh | Lipobatteri - 103040 - 1.200 mAh | B1 | BATTERY | Battery | 1 | Batterikungen | 827-016
22 μF | Capacitor 22 μF | C1 | CAPACITOR 0603 | 22 μF 0603 | 1 | Digikey | 490-5526-1-ND
0.1 μF | Capacitor 0.1 μF | C2, C4, C5, C11, C12, C13, C14, C15, C16, C20, C23 | CAPACITOR 0603 | 0.1 μF 0603 | 11 | Digikey | 1276-1935-1-ND
1 μF | Capacitor 1 μF | C3 | CAPACITOR 0603 | 1 μF 0603 | 1 | Digikey | 1276-1102-1-ND
4.7 μF | Capacitor 4.7 μF | C6, C8, C9, C10, C17, C22 | CAPACITOR 0603 | 4,7 μF 0603 | 6 | Digikey | 1276-1044-1-ND
10 μF | Capacitor 10 μF | C7 | CAPACITOR 0603 | 10 μF 0603 | 1 | Digikey | 1276-1119-1-ND
47 pF | Capacitor 47 pF | C18, C19 | CAPACITOR 0603 | 47 pF 0603 | 2 | Digikey | 1292-1528-1-ND
10 nF | Capacitor 10 nF | C21 | CAPACITOR 0603 | 10 nF 0603 | 1 | Digikey | 1276-1009-1-ND
Blue | Diode Blue | D1, D4 | LED 0603 | D.Blue | 2 | Digikey | 160-1827-1-ND
Green | Diode Green | D2, D3 | LED 0603 | D.Green | 2 | Digikey | 67-SML-LXFT0603GC-TRCT-ND
Red | Diode Red | D5 | LED 0603 | D.Red | 1 | Digikey | 160-1436-1-ND
FT231XS-R | 240×320, General 2.4inch LCD Display Module, 65K RGB | DS1 | SCREEN | LCD-screen | 1 | Waveshare | 768-1129-1-ND
0.6kΩ | Ferrite Bead 600 Ω | FB1 | FERRITE BEAD 0603 | FB 0.6 kΩ 0603 | 1 | Digikey | 490-1014-1-ND
USB4105-GF-A | CONN RCPT TYPE C 6P SMD RA | J1 | USB4105-GF-A | USB4105-GF-A | 1 | Digikey | 2073-USB4105-GF-ACT-ND
Mounting |  | MT1, MT2, MT3, MT4 | Mounting | Mounting | 4
DMC2400UV-7 | MOSFET N/P-CH 20V SOT563 | Q1 | MOSFET N/P-CH | DMC2400UV-7 | 1 | Digikey | DMC2400UV-7DICT-ND
MBT3904DW1T1G | TRANS 2NPN 40V 0.2A SC88/SC70-6 | Q2 | 2NPN TRANSISTOR | MBT3904DW1T1G | 1 | Digikey | MBT3904DW1T1GOSCT-ND
10kΩ | Resistor 10000 Ω | R1, R8, R9, R30 | RESISTOR 0603 | 10 kΩ 0603 | 4 | Digikey | RMCF0603FT10K0CT-ND
430Ω | Resistor 430 Ω | R2, R5 | RESISTOR 0603 | 430 Ω 0603 | 2 | Digikey | RMCF0603JT430RCT-ND
0.47kΩ | Resistor 470 Ω | R3, R4, R6 | RESISTOR 0603 | 0.47 kΩ 0603 | 3 | Digikey | RMCF0603FT470RCT-ND
330kΩ | Resistor 330000 Ω | R7 | RESISTOR 0603 | 330 kΩ 0603 | 1 | Digikey | 311-330KGRCT-ND
4.7kΩ | Resistor 4700 Ω | R10 | RESISTOR 0603 | 4.7 kΩ 0603 | 1 | Digikey | RMCF0603FT4K70CT-ND
110kΩ | Resistor 110000 Ω | R11, R17, R19 | RESISTOR 0603 | 110 kΩ 0603 | 3 | Digikey | RMCF0603FT110KCT-ND
100kΩ | Resistor 100000 Ω | R13, R29 | RESISTOR 0603 | 100 kΩ 0603 | 2 | Digikey | RMCF0603FT100KCT-ND
10kΩ | Thermistor 10000 Ω | R14 | THERMISTOR 0603 | NTC 10 KΩ 0603 | 1 | Digikey | P10547CT-ND
30kΩ | Resistor 30000 Ω | R18 | RESISTOR 0603 | 30 kΩ 0603 | 1 | Digikey | 311-30.0KHRCT-ND
27Ω | Resistor 27 Ω | R25, R26 | RESISTOR 0603 | 27 Ω 0603 | 2 | Digikey | RMCF0603FT27R0CT-ND
5.1kΩ | Resistor 5100 Ω | R27, R28 | RESISTOR 0603 | 5.1 kΩ 0603 | 2 | Digikey | RMCF0603FT5K10CT-ND
R-667843 | SWITCH TACTILE SPST-NO 0.05A 12V | SW1, SW2, SW4, SW5, SW6, SW7, SW8 | R-667843 | R-667843 | 7 | Digikey | 2508-R-667843CT-ND
JS202011SCQN | SWITCH SLIDE DPDT 300MA 6V | SW3 | JS202011SCQN | JS202011SCQN | 1 | Digikey | 401-2002-1-ND
JUMPER | JUMPER | SW9 | JUMPER | Jumper | 1
ESP32-S3-WROOM-1-N16 | RF TXRX MODULE BT PCB TRACE SMD | U1 | ESP32-C3-WROOM-1 | ESP32-S3-WROOM-1-N16 | 1 | Digikey | 1965-ESP32-S3-WROOM-1-N16CT-ND
MCP73871T-2CCI/ML | IC BATT CHG LI-ION 1CELL 20QFN | U2 | MCP73871 | MCP73871 | 1 | Digikey | MCP73871T-2CCI/MLDKR-ND
TLV75533PDBVR | IC REG LINEAR 3.3V 500MA SOT23-5 | U3 | TLV75533PDBVR | TLV75533PDBVR | 1 | Digikey | 296-50411-1-ND
YUMILI1otydzvg2c | YUMILI Gyroskopmodul MPU-9250 GY-9250 9-axel 16-bitars | U4 | GY-9250 | GY-9250 | 1 | Amazon | B09XZQNQBV
FT231XS-R | IC USB SERIAL FULL UART 20SSOP | U5 | FT231XS-R | FT231XS-R_1 | 1 | Digikey | 768-1129-1-ND
FSUSB42MUX | IC USB SWITCH DPDT 10MSOP | U6 | FSUSB42MUX | FSUSB42MUX | 1 | Digikey | FSUSB42MUXCT-ND