## Bill of Materials-PCB5
Comment | Description | Designator | Footprint | LibRef | Quantity
1200mAh | Lipobatteri - 103040 - 1.200 mAh | B1 | BATTERY | Battery | 1
22 μF | Capacitor 22 μF | C1 | CAPACITOR 0603 | 22 μF 0603 | 1
0.1 μF | Capacitor 0.1 μF | C2, C4, C5, C11, C12, C13, C14, C15, C16, C20, C23 | CAPACITOR 0603 | 0.1 μF 0603 | 11
1 μF | Capacitor 1 μF | C3 | CAPACITOR 0603 | 1 μF 0603 | 1
4.7 μF | Capacitor 4.7 μF | C6, C8, C9, C10, C17, C22 | CAPACITOR 0603 | 4,7 μF 0603 | 6
10 μF | Capacitor 10 μF | C7 | CAPACITOR 0603 | 10 μF 0603 | 1
47 pF | Capacitor 47 pF | C18, C19 | CAPACITOR 0603 | 47 pF 0603 | 2
10 nF | Capacitor 10 nF | C21 | CAPACITOR 0603 | 10 nF 0603 | 1
Blue | Diode Blue | D1, D4 | LED 0603 | D.Blue | 2
Green | Diode Green | D2, D3 | LED 0603 | D.Green | 2
Red | Diode Red | D5 | LED 0603 | D.Red | 1
FT231XS-R | 240×320, General 2.4inch LCD Display Module, 65K RGB | DS1 | SCREEN | LCD-screen | 1
0.6kΩ | Ferrite Bead 600 Ω | FB1 | FERRITE BEAD 0603 | FB 0.6 kΩ 0603 | 1
USB4105-GF-A | CONN RCPT TYPE C 6P SMD RA | J1 | USB4105-GF-A | USB4105-GF-A | 1
Mounting |  | MT1, MT2, MT3, MT4 | Mounting | Mounting | 4
DMC2400UV-7 | MOSFET N/P-CH 20V SOT563 | Q1 | MOSFET N/P-CH | DMC2400UV-7 | 1
MBT3904DW1T1G | TRANS 2NPN 40V 0.2A SC88/SC70-6 | Q2 | 2NPN TRANSISTOR | MBT3904DW1T1G | 1
10kΩ | Resistor 10000 Ω | R1, R8, R9, R30 | RESISTOR 0603 | 10 kΩ 0603 | 4
430Ω | Resistor 430 Ω | R2, R5 | RESISTOR 0603 | 430 Ω 0603 | 2
0.47kΩ | Resistor 470 Ω | R3, R4, R6 | RESISTOR 0603 | 0.47 kΩ 0603 | 3
330kΩ | Resistor 330000 Ω | R7 | RESISTOR 0603 | 330 kΩ 0603 | 1
4.7kΩ | Resistor 4700 Ω | R10 | RESISTOR 0603 | 4.7 kΩ 0603 | 1
110kΩ | Resistor 110000 Ω | R11, R17, R19 | RESISTOR 0603 | 110 kΩ 0603 | 3
100kΩ | Resistor 100000 Ω | R13, R29 | RESISTOR 0603 | 100 kΩ 0603 | 2
10kΩ | Thermistor 10000 Ω | R14 | THERMISTOR 0603 | NTC 10 KΩ 0603 | 1
30kΩ | Resistor 30000 Ω | R18 | RESISTOR 0603 | 30 kΩ 0603 | 1
27Ω | Resistor 27 Ω | R25, R26 | RESISTOR 0603 | 27 Ω 0603 | 2
5.1kΩ | Resistor 5100 Ω | R27, R28 | RESISTOR 0603 | 5.1 kΩ 0603 | 2
R-667843 | SWITCH TACTILE SPST-NO 0.05A 12V | SW1, SW2, SW4, SW5, SW6, SW7, SW8 | R-667843 | R-667843 | 7
JS202011SCQN | SWITCH SLIDE DPDT 300MA 6V | SW3 | JS202011SCQN | JS202011SCQN | 1
JUMPER | JUMPER | SW9 | JUMPER | Jumper | 1
ESP32-S3-WROOM-1-N16 | RF TXRX MODULE BT PCB TRACE SMD | U1 | ESP32-C3-WROOM-1 | ESP32-S3-WROOM-1-N16 | 1
MCP73871T-2CCI/ML | IC BATT CHG LI-ION 1CELL 20QFN | U2 | MCP73871 | MCP73871 | 1
TLV75533PDBVR | IC REG LINEAR 3.3V 500MA SOT23-5 | U3 | TLV75533PDBVR | TLV75533PDBVR | 1
YUMILI1otydzvg2c | YUMILI Gyroskopmodul MPU-9250 GY-9250 9-axel 16-bitars | U4 | GY-9250 | GY-9250 | 1
FT231XS-R | IC USB SERIAL FULL UART 20SSOP | U5 | FT231XS-R | FT231XS-R_1 | 1
FSUSB42MUX | IC USB SWITCH DPDT 10MSOP | U6 | FSUSB42MUX | FSUSB42MUX | 1