## BOMChristian
Comment | Description | Designator | Footprint | LibRef | Quantity
22 μF | Capacitor 22 μF | C1 | Capacitor 0603 | 22 μF 0603 | 1
0.1 μF | Capacitor 0.1 μF | C2, C4, C5 | Capacitor 0603 | 0.1 μF 0603 | 3
1 μF | Capacitor 1 μF | C3 | Capacitor 0603 | 1 μF 0603 | 1
Blue | Diode Blue | D1 | LED 0603 | D.Blue | 1
Green | Diode Green | D2 | LED 0603 | D.Green | 1
10kΩ | Resistor 10000 Ω | R1 | Resistor 0603 | 10 kΩ 0603 | 1
430Ω | Resistor 430 Ω | R2 | Resistor 0603 | 430 Ω 0603 | 1
0.47kΩ | Resistor 470 Ω | R3 | Resistor 0603 | 0.47 kΩ 0603 | 1
R-667843 | SWITCH TACTILE SPST-NO 0.05A 12V | SW1, SW2 | R-667843 | R-667843 | 2
ESP32-S3-WROOM-1-N16 | RF TXRX MODULE BT PCB TRACE SMD | U1 | ESP32-C3-WROOM-1 | ESP32-S3-WROOM-1-N16 | 1